## Лист1
| ЧЕМПИОНАТ |  | VIII ОТКРЫТЫЙ РЕГИОНАЛЬНЫЙ ЧЕМПИОНАТ ПРОФЕССИОНАЛЬНОГО МАСТЕРСТВА «МОЛОДЫЕ ПРОФЕССИОНАЛЫ» (WORLDSKILLS RUSSIA) КРАСНОЯРСКОГО КРАЯ
| Сроки проведения |  | 01.11.2020 - 06.11.2020
Место проведения
| НАИМЕНОВАНИЕ КОМПЕТЕНЦИИ |  | R46 Промышленная робототехника
| Главный эксперт |  | Кутейников К.А.
Заместитель Главного эксперта
| Технический эксперт |  | Николаев А.В.
| Количество экспертов (в том числе с главным и заместителем) |  | 4
| Количество конкурсантов (команд) |  | 5 команд/5 конкурсантов (по 1 человека в команде)
| Количество рабочих мест |  | 3
РАБОЧАЯ ПЛОЩАДКА КОНКУРСАНТОВ
| ОБОРУДОВАНИЕ И ИНСТРУМЕНТЫ (НА 1-О РАБОЧЕЕ МЕСТО \ 1-У КОМАНДУ) |  |  |  |  | ОБОРУДОВАНИЕ И ИНСТРУМЕНТЫ (НА 3 РАБОЧИХ МЕСТА \ 6 КОМАНД)
| № | Наименование | Тех. описание или ссылка на сайт с тех. описанием позиции | Ед. измерения | Кол-во | Кол-во | Наличие (Да\Нет) у организатора | Поставщик\спонсор\ответсвенный за обеспечение | Примерная стоимость всего, руб | Комментарий
| 1 | Комплект оборудования для выполнения задания "Загрузка-выгрузка станка" | Гибкая производственная система должна быть предназначена для реализации автоматической роботизированной загрузки и выгрузки заготовок в станок и склад при условии согласованных перемещений робота и станка. В состав ячейки должны входить: - промышленный робот– 1шт.; - контроллер промышленный для управления роботом – 1шт.; - пульт оператора для перемещения и обучения робота – 1шт.; - макет станка – 1шт.; - склад деталей – 1 шт.; - пневмостанция с блоком подготовки воздуха – 1шт.; - защитное ограждение - 1 шт.; - захватное устройство - 1 шт. 1. Промышленный робот Технические характеристики робота. Класс защиты электрооборудования - IP40 согласно ГОСТ 14254-96. Тип конструкции вертикально сочлененный манипулятор. Кол-во степеней свободы, не менее 6. Макс. грузоподъемность, не менее 10 кг. Вес робота-манипулятора, не более 55 кг. Макс. радиус действия, не менее 1101 мм. Зона движения по оси: J1 (поворот), в диапазоне не менее -170…+170 град; J2 (рука), в диапазоне не менее -190...+45 град; J3 (рука), в диапазоне не менее -120…+156 град; J4 (запястье), в диапазоне не менее -185…+185 град; J5 (изгиб), в диапазоне не менее -120…+120 град; J6 (вращение), в диапазоне не менее -350…+350 град. Максимальная скорость перемещения: J1(поворот), не менее 300 град/с; J2(рука), не менее 225 град/с; J3(рука), не менее 225 град/с; J4(запястье), не менее 381 град/с; J5(изгиб), не менее 311 град/с; J6 (вращение), не менее 492 град/с. Время цикла, не менее 2,7 с. Точность позиционирования, не менее 0,03 мм. Диапазон раб. температур, не менее +5…+45 °С. 2. Контроллер промышленный для управления роботом Контроллер должен управлять промышленным роботом, а также позволять реализовать управление различными участками робототехнических комплексов и устройств. Характеристики основного контроллера. Тип ЦП робота – многоядерный, multi-coretechnology. Метод управления движения по траектории - РТР (позиционное управление). Кол-во управляемых осей (макс.) – не менее 6. Метод определения позиции - ручной ввод данных (MDI). Объем памяти: количество точек при обучении - не менее 39000 шт.; количество шагов программы - не менее 78000; количество программ – не менее 512 шт. Интерфейс: порт EtherCAT – наличие; порт Ethernet – наличие; порт USB 3.0 – наличие; порт PRoFIBUS – наличие; порт дискретный вход/выход – наличие; графический порт DVI - не менее 1 шт. Температура рабочая (диапазон) - не менее +5…+45 °С. Электропитание: диапазон входного напряжения - не менее 180…253 В 3. Пульт оператора для перемещения и обучения робота Пульт должен осуществлять подачи дискретных сигналов на входы контроллера на панели управления и индикации выходных сигналов с контроллера на панели управления. Должен позволять управлять роботом в режиме реального времени и обеспечивать возможность управления вспомогательной технологической оснасткой. Корпус пульта управления должен быть изготовлен из ударопрочного пластика. Технические требования к пульту управления. Связь и управление роботом-манипулятором в ручном и автоматическом режимах (одновременно всеми осями и по-отдельности с выдерживанием рабочих характеристик робота-манипулятора) – наличие. Цветной сенсорный ЖК-дисплей – наличие. Диагональ сенсорного ЖК-дисплея, дюйм, не менее 8,4. 6D джойстик на пульте управления робота для осуществления движений всеми 6-ью осями робота одновременно – наличие. Кнопка активации двигателей робота-манипулятора и приводов контроллера 3-х позиционная – наличие. Кнопка с фиксацией экстренной остановки робота-манипулятора – наличие. Ключ переключения режимов работы (ручное управление, 100% ручное управление, автоматическое управление, управление внешней автоматикой) – наличие. Возможность блокировки паролем пульта управления с экрана паролем – наличие. Возможность редактирования программ с пульта управления робота в стандартах DIN66025/ ISO6983(ГОСТ 20999-83) – наличие. Возможность переключения языка интерфейса пульта управления: русский, немецкий, английский. Разъем для подключения флеш карты - USB (2 шт.). Программирование и контроль: чтение выходной информации, даже во время управления роботом; редактирование программ с помощью виртуальной клавиатуры; отображение не менее 14 линий программного кода; контроль не менее 256 входов и 256 выходов; отображение сервисной информации об интервалах обслуживания; отображение последних 128 ошибок (предупреждений) с подробностями. Степень защиты - IP65. Температура эксплуатации в диапазоне не менее, °С - +5…+45. 4. Макет станка Станок с ЧПУ должен позволять: - открывать/закрывать дверцу станка по дискретному сигналу; - открывать/закрывать зажимной патрон заготовки по дискретному сигналу; Станок должен удовлетворять следующим техническим характеристикам: - электропитание должно быть выполнено в исполнении не менее 220-240В (1 фаза), - частота тока не менее 50/60 Гц, - потребляемый ток не более 10А; 5. Склад деталей Должен вмещать не менее 4 деталей/заготовок. Каждая ячейка должна быть 6. Пневмостанция с блоком подготовки воздуха Должна удовлетворять следующим характеристикам: уровень шума не более 60 дБ; блок подготовки воздуха с регулятором давления в диапазоне от не более 0 бар до не менее 8 бар, манометром с диапазоном измерений от не более 0 бар до не менее 8 бар; давление не менее 8 бар; производительность немнее 50 л/мин.; емкость ресивера не менее 8 л; напряжение питания не более 230 В/50 Гц. 7. Захватное устройство представляет собой двухкулачковый параллельный захват. Тип привода: пневматический. 8. Защитное ограждение должно исключать присутствие человека в области работы манипулятора. Датчики системы ограждения должны быть подключены к системе безопасности контроллера робота. | комплект | 1 | 1 |  | ООО "ИНСПАИР"
| 2 | Комплект оборудования для выполнения задания "Фрезерная обработка" | 1. Промышленный робот грузоподъёмностью не менее 10кг Должен быть предназначен для установки работа-манипулятора для последующего решения образовательных и производственных задач: - Фрезерование. 2. Фрезерный шпиндель – 1 шт. Переходной фланец должен входить в комплект. Характеристики фрезерного шпинделя: 1. Обрабатываемые материалы дерево, ПВХ, ПММА, пластик, гравировка на поверхности золота, серебра, меди, алюминия, Pb и т.д 2. Диапазон регулировки оборотов от 0 до 18000 об/мин 3. Напряжение питания 220 В 4. Мощность не менее 1,5 кВт 5. Охлаждение воздушное 6. Частота, диапазон от 0 до 300 Гц 7. Цанга ER25 8. Набор фрез под цангу ER25 9. Вес не более 8кг 3. Частотный преобразователь -1 шт. Частотный преобразователь должен быть предназначен для управления электрическим шпинделем. Управление частотным преобразователем должно осуществляться с контроллера робота или отдельного промышленного логического контроллера. Напряжение питания 380 В Регулировка скорости вращения, диапазон от 0 до 18000 об/мин Максимальная мощность 11 кВт 4. Станочные тиски для крепления заготовки – 1 шт. Характеристики тисков: Ширина зажимных тисков - 125мм Макс. усилие зажатия - 35Кн Макс. момент - 100Нм Масса - 15 кг 5. Промышленный пылесос для удаления стружки – 1 шт. 6. ПО с готовым постпроцессором с моделью робота и комплекса, робота для создания программ ЧПУ (CAM система) – 1 шт. | комплект | 1 | 1 |  | ООО "ИНСПАИР"
| 3 | Комплект оборудования для выполнения задания "Работа с автоматическими линиями" | 1. Ячейка: 1.1. Защитное ограждение –1 шт. Необходимо для обеспечения безопасности при работе учебных ячеек в процессе работы с промышленными роботами. Для смены оснастки и задания должны быть предусмотрены запираемые дверцы. Защитное ограждение должно иметь съёмную конструкцию и должно устанавливаться на стол. Каркас защитного ограждения должен быть выполнен из алюминиевого конструкционного профиля. Каркас не должен иметь сварных соединений. Стенки должны быть из прозрачных окон из поликарбоната толщиной не менее 3 мм. Защитное ограждение должно иметь распашные запираемые дверцы в кол-ве не менее 2 шт. Дверцы должны иметь систему аварийного отключения, подключаемую к контроллеру робота. При отпирании дверцы работающий робот должен останавливаться. 1.2 Промышленный робот грузоподъёмностью не менее 10кг 2. Конвейер: Габаритные размеры конвейера(ДШВ) - не менее 1000*100*50мм Рама - конструкционный алюминий Привод - наличие Тип перемещения - ШВП 3. Комплект заготовок Габариты заготовок (ДШВ) - не более 200*100*100мм 4. Захват двухкулачковый пневматический Закрывающее усилие [N] 580 Открывающее усилие [N] 640 Усилие замыкания (с пальцами длиной 0 мм) [N] 680 Усилия открытия (с пальцами длиной 0 мм) [N] 765 Рекомендуемая масса заготовки [kg] 2.9 Мин. рабочее давление [bar] 2 Макс. рабочее давление [bar] 8 Номинальное рабочее давление [bar] 6 Мин. давление продувки воздухом [bar] 0.5 Макс. давление продувки воздухом [bar] 1 Время закрывания [s] 0.03 Время открывания [s] 0.03 Макс. допустимая длина пальца [mm] 90 Макс. допустимая масса на палец [kg] 0.35 Класс защиты IP 40 Мин. температура окружающей среды [°C] 5 Макс. температура окружающей среды [°C] 90 Повторяемость [mm] 0.01 Класс чистоты помещения ISO 14644-1 5 Момент Mx max. [Nm] 40 Момент My max. [Nm] 60 Момент Mz макс. [Nm] 40 Макс. осевая сила, Fz макс. [N] 1100 5. Стойка хранения инструментов - комплект 6. Пневмостанция с блоком подготовки воздуха Должна удовлетворять следующим характеристикам: уровень шума не более 60 дБ; блок подготовки воздуха с регулятором давления в диапазоне от не более 0 бар до не менее 8 бар, манометром с диапазоном измерений от не более 0 бар до не менее 8 бар; давление не менее 8 бар; производительность немнее 50 л/мин.; емкость ресивера не менее 8 л; напряжение питания не более 230 В/50 Гц. | комплект | 1 | 1 |  | ООО "ИНСПАИР"
| 4 | Набор шестигранных ключей | набором Ключей шестигранных Г-образных | шт | 1 | 3
| 5 | Стальная линейка | 15-50 см | шт | 1 | 3
| 6 | Шестигранная отвёртка | На усмотрение организатора | шт | 1 | 3
| 7 | Плоская отвертка | На усмотрение организатора | шт | 1 | 3
| 8 | Штангенциркуль | 150 мм | шт | 1 | 1
| 9 | Промышленный пылесос | на усмотрение организатора | шт | 1 | 1 | ДА
| ИТ ОБОРУДОВАНИЕ (НА 1-О РАБОЧЕЕ МЕСТО \ 1-У КОМАНДУ) |  |  |  |  | ИТ ОБОРУДОВАНИЕ (НА 3 РАБОЧИХ МЕСТ \ 6 КОМАНД)
| № | Наименование | Тех. описание или ссылка на сайт с тех. описанием позиции | Ед. измерения | Кол-во | Кол-во | Наличие (Да\Нет) у организатора | Поставщик\спонсор\ответсвенный за обеспечение | Примерная стоимость всего, руб | Комментарий
| 1 | ПК или Ноутбук | 17" /CPU i5 8265U / RAM 8 GB DDR4 / HDD 1Tb / nVidia GeForce GTX1050 GPU 4 GB / Win10 / или лучше | шт | 1 | 1 | ДА |  |  | С KUKA.Sim Pro "Загрузка-выгрузка станка"
| 2 | Ноутбук | 17" /CPU i5 8265U / RAM 8 GB DDR4 / HDD 1Tb / nVidia GeForce GTX1050 GPU 4 GB / Win10 / или лучше | шт | 1 | 1 |  | ООО "ИНСПАИР" |  | с MasterCam "Фрезерная обработка"
| 3 | Мышь для компьютера | на усмотрение организатора | шт | 1 | 1 | ДА
| 4 | Пилот, 6 розеток | На усмотрение организатора | шт | 1 | 3 | ДА
| 5 | USB флешка | от 2 Gb | шт | 1 | 3 | ДА
| ПО (НА 1-О РАБОЧЕЕ МЕСТО \ 1-У КОМАНДУ) |  |  |  |  | ПО (НА 3 РАБОЧИХ МЕСТ \ 6 КОМАНД)
| № | Наименование | Тех. описание или ссылка на сайт с тех. описанием позиции | Ед. измерения | Кол-во | Кол-во | Наличие (Да\Нет) у организатора | Поставщик\спонсор\ответсвенный за обеспечение | Примерная стоимость всего, руб | Комментарий
| 1 | Программное обеспечение для оффлайн программирования промышленного робота | Программное обеспечение | шт | 1 | 1 |  | ООО "ИНСПАИР" |  | Предоставление временной лицензии на KUKA.Sim Pro
| 3 | CAM система с готовым постпроцессором для ячейки с заданием "Работа с CAM системой" | Программное обеспечение | шт | 1 | 1 |  | ООО "ИНСПАИР"
| РАСХОДНЫЕ МАТЕРИАЛЫ (НА 1-О РАБОЧЕЕ МЕСТО \ 1-У КОМАНДУ) |  |  |  |  | РАСХОДНЫЕ МАТЕРИАЛЫ (НА 3 РАБОЧИХ МЕСТ \ 6 КОМАНД)
| № | Наименование | Тех. описание или ссылка на сайт с тех. описанием позиции | Ед. измерения | Кол-во | Кол-во | Наличие (Да\Нет) у организатора | Поставщик\спонсор\ответсвенный за обеспечение | Примерная стоимость всего, руб | Комментарий
| 1 | Пеноплекс | (ШхГхВ) 100х100х100 | шт | 1 | 1 |  | ООО "ИНСПАИР"
| 2 | Пневмошланг PUN-4X0,75-SI | Наружный диаметр 4 mm Радиус гибки по отношению к расходу 17 mm Внутренний диаметр 2,6 mm Мин. радиус изгиба 8 mm Рабочее давление в зависимости от температуры -0,95 ... 10 bar Рабочая среда Сжатый воздух в соответствии с ISO8573-1:2010 [7:-:-] Температура окружающей среды -35 ... 60 °C | м | 2 | 4 |  | ООО "ИНСПАИР"
| 15 | Фрезы | Торцевая фреза диаметром 6 мм, кол-во зубьев - 2, длина фрезы 25мм | шт | 1 | 1 |  | ООО "ИНСПАИР"
| 16 | Фитинг 1/8 d4 |  | шт | 2 | 4 |  | ООО "ИНСПАИР"
| МЕБЕЛЬ (НА 1-О РАБОЧЕЕ МЕСТО \ 1-У КОМАНДУ) |  |  |  |  | МЕБЕЛЬ (НА 3 РАБОЧИХ МЕСТ \ 6 КОМАНД)
| № | Наименование | Тех. описание или ссылка на сайт с тех. описанием позиции | Ед. измерения | Кол-во | Кол-во | Наличие (Да\Нет) у организатора | Поставщик\спонсор\ответсвенный за обеспечение | Примерная стоимость всего, руб | Комментарий
| 1 | Стол/Парта | на усмотрение организатора | шт | 1 | 3
| 2 | Мусорная корзина | На усмотрение организатора | шт | 1 | 3
| 3 | Стул | на усмотрение организатора | шт | 1 | 3
| 4 | Огнетушитель углекислотный ОУ-1 | на усмотрение организатора | шт | 1 | 3
| СРЕДСТВА ИНДИВИДУАЛЬНОЙ ЗАЩИТЫ (НА 1-О РАБОЧЕЕ МЕСТО \ 1-У КОМАНДУ) |  |  |  |  | СРЕДСТВА ИНДИВИДУАЛЬНОЙ ЗАЩИТЫ (НА 3 РАБОЧИХ МЕСТ \ 6 КОМАНД)
| № | Наименование | Тех. описание или ссылка на сайт с тех. описанием позиции | Ед. измерения | Кол-во | Кол-во | Наличие (Да\Нет) у организатора | Поставщик\спонсор\ответсвенный за обеспечение | Примерная стоимость всего, руб | Комментарий
| 1 | Защитные очки | На усмотрение организатора | шт | 1 | 1
| 2 | Защитная полумаска | На усмотрение организатора | шт | 1 | 1
| 3 | Маска защитная | На усмотрение организатора | шт | 1 | 3
| 4 | Перчатки х/б | На усмотрение организатора | шт | 1 | 3
ДОПОЛНИТЕЛЬНЫЕ ТРЕБОВАНИЯ К ОБЕСПЕЧЕНИЮ КОНКУРСНЫХ ПЛОЩАДОК КОМАНД (КОММУНИКАЦИИ, ПОДКЛЮЧЕНИЯ, ОСВЕЩЕНИЕ И Т.П.)
| № | Требование (описание) |  |  |  | Комментарий
| 1 | Площадь одного рабочего места не менее 9 м.кв
| 2 | Электричество на 1 рабочее место \ 1 команду - 220 Вольт (3 кВт), Промышленное УЗО , мин 300 мА. Пилот 5 розетки
| 3 | Подключение компьютера/ноутбука к интернету
БРИФИНГ-ЗОНА
ИТ ОБОРУДОВАНИЕ
| № | Наименование | Тех. описание или ссылка на сайт с тех. описанием позиции | Ед. измерения | Кол-во | Кол-во | Наличие (Да\Нет) у организатора | Поставщик\спонсор\ответсвенный за обеспечение | Примерная стоимость всего, руб | Комментарий
| 1 | Ноутбук | 17" /CPU i5 8265U / RAM 8 GB DDR4 / HDD 1Tb / nVidia GeForce GTX1050 GPU 4 GB / Win10 / | шт | - | 1 |  |  |  | Для выведения времени
| 2 | Мышь для компьютера | На усмотрение организатора | шт | - | 1
| 3 | HDMI кабель | длина не менее 5 м | шт | - | 1
| 4 | Пилот, 6 розеток | На усмотрение организатора | шт | - | 1
МЕБЕЛЬ И ФУРНИТУРА
| № | Наименование | Тех. описание или ссылка на сайт с тех. описанием позиции | Ед. измерения | Кол-во | Кол-во | Наличие (Да\Нет) у организатора | Поставщик\спонсор\ответсвенный за обеспечение | Примерная стоимость всего, руб | Комментарий
| 1 | Стол/Парта | На усмотрение организатора | шт | - | 5
| 2 | Стул | На усмотрение организатора | шт | - | 10
| 3 | Аптечка | На усмотрение организатора | шт | - | 1
| 4 | Кулер бутылированная вода | 19л подача гор. и хол. воды | шт | - | 1
| 5 | Одноразовые стаканчики | 0.2мл | шт | - | 100
| 6 | Мусорная корзина | на усмотрение организатора | шт | - | 2
ДОПОЛНИТЕЛЬНЫЕ ТРЕБОВАНИЯ К ОБЕСПЕЧЕНИЮ БРИФИНГ-ЗОНЫ (КОММУНИКАЦИИ, ПОДКЛЮЧЕНИЯ, ОСВЕЩЕНИЕ И Т.П.)
| № | Требование (описание) |  |  |  | Комментарий
| 1 | Площадь зоны не менее 18 м.кв (6*3 метра)
| 2 | Электричество: точка на 220 Вольт (1 кВт) - 1 розетка
КОМНАТА ЭКСПЕРТОВ
ИТ ОБОРУДОВАНИЕ
| № | Наименование | Тех. описание или ссылка на сайт с тех. описанием позиции | Ед. измерения | Кол-во | Кол-во | Наличие (Да\Нет) у организатора | Поставщик\спонсор\ответсвенный за обеспечение | Примерная стоимость всего, руб | Комментарий
| 1 | Компьютер | 17" /CPU i5 8265U / RAM 8 GB DDR4 / HDD 1Tb / nVidia GeForce GTX1050 GPU 4 GB / Win10 / | шт | - | 1
| 2 | Клавиатура | на усмотрение организатора | шт | - | 1
| 3 | Мышь | на усмотрение организатора | шт | - | 1
| 4 | МФУ | (A4, 20 стр / мин, 512Mb, цветное лазерное МФУ, факс, DADF, двустор. печать, USB 2.0, сетевой) | шт | - | 1
ПО
| № | Наименование | Тех. описание или ссылка на сайт с тех. описанием позиции | Ед. измерения | Кол-во | Кол-во | Наличие (Да\Нет) у организатора | Поставщик\спонсор\ответсвенный за обеспечение | Примерная стоимость всего, руб | Комментарий
| 1 | MS Word | на усмотрение организатора | шт | - | 1
МЕБЕЛЬ И ФУРНИТУРА
| № | Наименование | Тех. описание или ссылка на сайт с тех. описанием позиции | Ед. измерения | Кол-во | Кол-во | Наличие (Да\Нет) у организатора | Поставщик\спонсор\ответсвенный за обеспечение | Примерная стоимость всего, руб | Комментарий
| 1 | Стол/Парта | (ШхГхВ) 1400х600х750 столеншница не тоньше 25 мм белая или светл-осерая ламинированная поверхность столешницы | шт | - | 2
| 2 | Стул | на усмотрение организатора | шт | - | 4
| 3 | Стеллаж | на усмотрение организатора | шт | - | 1
4 | 4 | Вешалка | Стоячая | шт | - | 1
| 5 | Мусорная корзина | на усмотрение организатора | шт | - | 1
| 6 | Огнетушитель углекислотный ОУ-1 | на усмотрение организатора | шт | - | 1
ДОПОЛНИТЕЛЬНЫЕ ТРЕБОВАНИЯ К ОБЕСПЕЧЕНИЮ КОМНАТЫ ЭКСПЕРТОВ (КОММУНИКАЦИИ, ПОДКЛЮЧЕНИЯ, ОСВЕЩЕНИЕ И Т.П.)
| № | Требование (описание) |  |  |  | Комментарий
| 1 | Площадь комнаты не менее 16 м.кв
| 2 | Электричество: 2 розетки по 220 Вольт (по 2 кВт на каждую)
| 3 | Подключение ПК к интернету
КОМНАТА КОНКУРСАНТОВ
МЕБЕЛЬ И ФУРНИТУРА
| № | Наименование | Тех. описание или ссылка на сайт с тех. описанием позиции | Ед. измерения | Кол-во | Кол-во | Наличие (Да\Нет) у организатора | Поставщик\спонсор\ответсвенный за обеспечение | Примерная стоимость всего, руб | Комментарий
| 1 | Стол / Парта | на усмотрение организатора | шт | - | 2
| 2 | Стул | на усмотрение организатора | шт | - | 5
| 3 | Вешалка | Стоячая | шт | - | 1
| 4 | Мусорная корзина | на усмотрение организатора | шт | - | 1
ДОПОЛНИТЕЛЬНЫЕ ТРЕБОВАНИЯ К ОБЕСПЕЧЕНИЮ КОМНАТЫ КОНКУРСАНТОВ (КОММУНИКАЦИИ, ПОДКЛЮЧЕНИЯ, ОСВЕЩЕНИЕ И Т.П.)
| № | Требование (описание) |  |  |  | Комментарий
1
СКЛАД
ДОПОЛНИТЕЛЬНЫЕ ТРЕБОВАНИЯ К ОБЕСПЕЧЕНИЮ СКЛАДА (КОММУНИКАЦИИ, ПОДКЛЮЧЕНИЯ, ОСВЕЩЕНИЕ И Т.П.)
| № | Требование (описание) |  |  |  | Комментарий
Размеры склада не менее 12 кв.м (4м*3м)
КАНЦЕЛЯРИЯ НА КОМПЕТЕНЦИЮ (НА ВСЕХ УЧАСТНИКОВ И ЭКСПЕРТОВ)
| № | Наименование | Тех. описание или ссылка на сайт с тех. описанием позиции | Ед. измерения | Кол-во | Кол-во | Наличие (Да\Нет) у организатора | Поставщик\спонсор\ответсвенный за обеспечение | Примерная стоимость всего, руб | Комментарий
| 1 | Бумага А4 | на усмотрение организатора | пачка 500 листов | - | 5
| 2 | Лента сигнальная, краснобелая | на усмотрение организатора | м | - | 20
| 3 | Скотч прозрачный | на усмотрение организатора | м | - | 10
| 4 | Ручка шариковая | на усмотрение организатора | шт | - | 50
| 5 | Степлер со скобами | на усмотрение организатора | шт | - | 2
| 6 | Скрепки канцелярские | на усмотрение организатора | упак | - | 1
| 7 | Файлы А4 | на усмотрение организатора | упак | - | 1
| 8 | Маркер черный | на усмотрение организатора | шт | - | 2
| 9 | Нож канцелярский | на усмотрение организатора | шт | - | 2
| 10 | Папка-скоросшиватель | на усмотрение организатора | шт | - | 4
|  | Глав. Эксперт __________________________________________________________________________ |  | _________________________________________________________
|  | (ФИО) |  | (подпись) (дата)
|  | Тех. эксперт __________________________________________________________________________ |  | _________________________________________________________
|  | (ФИО) |  | (подпись) (дата)